## ZAL 2_podział robót SAN 2017
PRZEDMIAR - branża sanitarna - przebudowa części 1 piętra na przychodnię specjalistyczną dla podmiotu leczniczego Zespół Usług Medycznych LEK - TRANS w budynku "GRAFIT"
KOSZTY OGÓLNIE
Lp. | Podstawa wyceny | Opis | Jedn. miary | Ilość
KOSZTORYS Sanitarny
1 |  | INSTALACJE WEWNĘTRZNE
1.1 |  | Instalacja wodociągowa CPV 45330000-9
1 d.1.1 | KNNR 4 0111-04 | Rurociągi z tworzyw sztucznych (PE-RT) o śr. zewnętrznej 40 mm | m | 23
2 d.1.1 | KNNR 4 0111-03 | Rurociągi z tworzyw sztucznych (PE-RT) o śr. zewnętrznej 32 mm | m | 63
3 d.1.1 | KNNR 4 0111-02 | Rurociągi z tworzyw sztucznych (PE-RT) o śr. zewnętrznej 25 mm | m | 84
4 d.1.1 | KNNR 4 0111-01 | Rurociągi z tworzyw sztucznych (PE-RT) o śr. zewnętrznej 20 mm | m | 750
5 d.1.1 | KNNR 4 0128-02 | Płukanie instalacji wodociągowej w budynkach niemieszkalnych | m | 920
6 d.1.1 | KNNR 4 0127-01 | Próba szczelności instalacji wodociągowych z rur z tworzyw sztucznych - próba zasadnicza (pulsacyjna) | prob. | 1
7 d.1.1 | KNNR 4 0127-04 | Próba szczelności instalacji wodociągowych z rur z tworzyw sztucznych - dodatek (rurociąg o śr. do 63 mm) | m | 920
8 d.1.1 | KNR 0-31 0113-12 | Otuliny termoizolacyjne Thermaflex gr. 25 mm z nacięciem wzdłużnym; rurociąg o śr. 32 mm | m | 40
9 d.1.1 | KNR 0-31 0113-12 | Otuliny termoizolacyjne Thermaflex gr. 20 mm z nacięciem wzdłużnym; rurociąg o śr. 25 mm | m | 49
10 d.1.1 | KNR 0-31 0113-12 | Otuliny termoizolacyjne Thermaflex gr. 20 mm z nacięciem wzdłużnym; rurociąg o śr. 20 mm | m | 445
11 d.1.1 | KNR 0-31 0113-12 | Otuliny izolacyjne Kaiflex gr. 13 mm z nacięciem wzdłużnym; rurociąg o śr. 40 mm | m | 23
12 d.1.1 | KNR 0-31 0113-12 | Otuliny izolacyjne Kaiflex gr. 13 mm z nacięciem wzdłużnym; rurociąg o śr. 32 mm | m | 23
13 d.1.1 | KNR 0-31 0113-12 | Otuliny izolacyjne Kaiflex gr. 13 mm z nacięciem wzdłużnym; rurociąg o śr. 25 mm | m | 35
14 d.1.1 | KNR 0-31 0113-12 | Otuliny izolacyjne Kaiflex gr. 13 mm z nacięciem wzdłużnym; rurociąg o śr. 20 mm | m | 305
15 d.1.1 | KNR-W 2-15 0130-05 | Zawory kulowe o śr. nominalnej 40 mm | szt. | 2
16 d.1.1 | KNR-W 2-15 0130-04 | Zawory kulowe o śr. nominalnej 32 mm | szt. | 8
17 d.1.1 | KNR-W 2-15 0130-03 | Zawory przelotowe kulowe o śr. nominalnej 25 mm | szt. | 4
18 d.1.1 | KNR-W 2-15 0130-02 | Zawory przelotowe kulowe o śr. nominalnej 20 mm | szt. | 13
19 d.1.1 | KNR -W 2-15 0130-01 | Zawory regulacyjne instalcji cyrkulacji MTCV o śr. Nominalnej 15 mm | szt. | 8
32 d.1.1 | KNR 0-14 2010-07 | Wyciecie otworów w płytach gipsowo - kartonowych na rusztach metalowych z pokryciem jednostronnym | m2 | 40
33 d.1.1 | KNR 4-01 0336-03 | Wykucie bruzd 1/2x1/2 ceg. w ścianach z cegieł na zaprawie cementowo-wapiennej | m | 10
34 d.1.1 | KNR 4-01 0324-04 | Zamurowanie bruzd poziomych o przekroju 1/2x1/2 ceg.w ścianach z cegieł 'na pełno' | m | 10
35 d.1.1 | KNR-W 4-01 0208-03 | Przebicie otworów o pow.do 0.05 m2 w elementach z betonu żwirowego o grubości do 30 cm i wypełnienia masą p.poż | szt. | 30
36 d.1.1 | KNR-W 4-01 0109-09 | Wywiezienie gruzu spryzmowanego samochodami skrzyniowymi na odległość do 1 km | m3 | 1.5
37 d.1.1 | KNR-W 4-01 0109-10 | Wywiezienie gruzu spryzmowanego samochodami skrzyniowymi na każdy następny 1 km /do 10 km/ Krotność = 10 | m3 | 1.5
1.2 | Instalacja kanalizacji sanitarnej CPV 45330000-9
38 d.1.2 | KNR-W 2-15 0208-03 | Rurociągi z PVC kanalizacyjne o śr. 110 mm na ścianach w budynkach o połączeniach wciskowych | m | 146
39 d.1.2 | KNR-W 2-15 0208-02 | Rurociągi z PVC kanalizacyjne o śr. 75 mm na ścianach w budynkach o połączeniach wciskowych | m | 220
40 d.1.2 | KNR-W 2-15 0208-01 | Rurociągi z PVC kanalizacyjne o śr. 50 mm na ścianach w budynkach o połączeniach wciskowych | m | 55
41 d.1.2 | KNR-W 2-15 0222-02 | Czyszczaki z PVC kanalizacyjne o śr. 110 mm o połączeniach wciskowych | szt. | 4
42 d.1.2 | KNR-W 2-15 0222-01 | Czyszczaki z PVC kanalizacyjne o śr. 75 mm o połączeniach wciskowych | szt. | 3
63 d.1.2 | KNR-W 4-01 0208-03 | Przebicie otworów o pow.do 0.05 m2 w elementach z betonu żwirowego o grubości do 30 cm i zabezpieczeniem obejmą p.poż | szt. | 7
64 d.1.2 | KNR 0-14 2010-07 | Wyciecie otworów w płytach gipsowo - kartonowych na rusztach metalowych z pokryciem jednostronnym | m2 | 20
65 d.1.2 | KNR-W 4-01 0109-09 | Wywiezienie gruzu spryzmowanego samochodami skrzyniowymi na odległość do 1 km | m3 | 1.5
66 d.1.2 | KNR-W 4-01 0109-10 | Wywiezienie gruzu spryzmowanego samochodami skrzyniowymi na każdy następny 1 km /do 10 km/ Krotność = 10 | m3 | 1.5
1.3 | Instalacja centralnego ogrzewania CPV 45331100-7
67 d.1.3 | KNR-W 2-15 0404-01 | Rurociągi w instalacjach c.o. z tworzyw sztucznych o śr. 18 mm o połączeniach zaciskanych na ścianach w budynkach | m | 53
68 d.1.3 | KNR-W 2-15 0404-01 | Rurociągi w instalacjach c.o. z tworzyw sztucznych o śr. 16 mm o połączeniach zaciskanych na ścianach w budynkach | m | 439
69 d.1.3 | KNR-W 2-15 0128-02 | Płukanie instalacji centralnego ogrzewania | m | 492
70 d.1.3 | KNR-W 2-15 0406-03 | Próby szczelności instalacji c.o. z rur z tworzyw sztucznych - próba zasadnicza (pulsacyjna) | próba | 1
71 d.1.3 | KNR-W 2-15 0406-05 | Próby szczelności instalacji c.o. z rur z tworzyw sztucznych - dodatek za próbę w budynkach niemieszkalnych | m | 492
72 d.1.3 | KNR 0-31 0113-12 | Otuliny termoizolacyjne Thermaflex FRZ gr. 20 mm z nacięciem wzdłużnym; rurociąg o śr. 20 mm | m | 53
73 d.1.3 | KNR 0-31 0113-12 | Otuliny termoizolacyjne Thermaflex FRZ gr. 20 mm z nacięciem wzdłużnym; rurociąg o śr. 15 mm | m | 439
102 d.1.3 | KNR-W 2-15 0411-01 | Zawory powrotne RLV o połączeniach gwintowanych o śr. nominalnej 15 mm | szt. | 48
103 d.1.3 | KNR-W 2-15 0412-07 | Zawory odpowietrzające automatyczne o śr. 15 mm | szt. | 3
104 d.1.3 | KNR-W 2-15 0412-07 | Zawory kulowe mufowe przed odpowietrznikiem o śr. 15 mm | szt. | 3
105 d.1.3 | KNR-W 2-15 0411-02 | Zawory przelotowe kulowe o połączeniach gwintowanych o śr. nominalnej 20 mm | szt. | 2
106 d.1.3 | KNR-W 2-15 0411-01 | Zawory przelotowe kulowe o połączeniach gwintowanych o śr. nominalnej 15 mm | szt. | 2
107 d.1.3 | KNR-W 2-15 0411-02 | Zawory regulacyjne STAD o połączeniach gwintowanych o śr. nominalnej 20 mm | szt. | 2
108 d.1.3 | KNR-W 2-15 0411-01 | Zawory regulacyjne STAD o połączeniach gwintowanych o śr. nominalnej 15 mm | szt. | 2
109 d.1.3 | KNR-W 4-02 0505-03 | Wstawienie odgałęzienia z rur stalowych o śr. 40 mm | szt. | 2
110 d.1.3 | KNR-W 4-02 0505-02 | Wstawienie odgałęzienia z rur stalowych o śr. 32 mm | szt. | 4
111 d.1.3 | KNR-W 4-02 0505-01 | Wstawienie odgałęzienia z rur stalowych o śr. 15 mm | szt. | 2
112 d.1.3 | KNR-W 4-01 0208-03 | Przejścia p.poż Ei 120 dla przewodów z rur z wypełnieniem ogniochronną elastyczną masą uszczelniająca | szt. | 96
1.4 | Wentylacja mechaniczna CPV 45331000-6
113 d.1.4 | KNR 2-17 0208-01 | Wentylatory dachowe stalowe lub z polichlorku winylu o śr.otworu ssącego do 200 mm (masa do 25 kg) typ RF2-160 z regulatorem prędkości obrotowej | szt. | 2
115 d.1.4 | KNR 2-17 0131-03 | Przepustnice jednopłaszczyznowe stalowe kołowe,typ B do przewodów o śr.do 315 mm - 250 | szt. | 11
116 d.1.4 | KNR 2-17 0131-03 | Przepustnice jednopłaszczyznowe stalowe kołowe,typ B do przewodów o śr.do 315 mm 315 | szt. | 4
117 d.1.4 | KNR 2-17 0131-04 | Przepustnice jednopłaszczyznowe stalowe kołowe,typ B do przewodów o śr.do 400 mm - 400 | szt. | 1
118 d.1.4 | KNR 2-17 0155-02 | Tłumiki akustyczne rurowe proste i opływowe o śr.do 200 mm -125 | szt. | 2
119 d.1.4 | KNR 2-17 0154-06 | Tłumiki akustyczne płytowe prostokątne o obw.do 4500 mm | szt. | 2
120 d.1.4 | KNR 2-17 0140-02 | Anemostaty kołowe typ D o śr.do 280 mm wirowy D 250 | szt. | 3
121 d.1.4 | KNR 2-17 0140-03 | Anemostaty kołowe typ D o śr.do 400 mm wirowy D 400 | szt. | 10
122 d.1.4 | KNR 2-17 0140-02 | Anemostaty kołowe typ D o śr.do 280 mm wirowy D 250 z filtrem absolutnym | szt. | 4
123 d.1.4 | KNR 2-17 0140-01 | Zawór wentylacyjny o śr.do 160 mm - fi 100 mm | szt. | 5
124 d.1.4 | KNR 2-17 0140-01 | Zawór wentylacyjny o śr.do 160 mm - fi 125 mm | szt. | 9
125 d.1.4 | KNR 2-17 0140-01 | Zawór wentylacyjny o śr.do 160 mm - fi 160 mm | szt. | 1
126 d.1.4 | KNR 2-17 0140-02 | Zawór wentylacyjny o śr.do 280 mm - fi 200 mm | szt. | 67
128 d.1.4 | KNR 2-17 0135-04 | Klapa p.poż 1000x600 mm, Ei 120 | szt. | 1
129 d.1.4 | KNR 2-17 0135-04 | Klapa p.poż 800x700 mm, Ei 120 | szt. | 1
130 d.1.4 | KNR 2-17 0136-03 | Klapa p.poż o średnicy 315 mm, Ei 120 | szt. | 2
133 d.1.4 |  | Dostawa i montaż automatyki wentylatorów i nagrzewnic | kpl. | 1
134 d.1.4 | KNR 2-17 0103-05 | Przewody wentylacyjne z blachy stalowej,prostokątne,typ A/I - udział kształtek do 65 % | m2 | 66.94
135 d.1.4 | KNR 2-17 0123-03 | Przewody wentylacyjne z blachy stalowej,kolowe,typ S(Spiro) - udzial kształtek do 55 % | m2 | 445.4
136 d.1.4 | KNR 2-17 0121-04 | Przewody wentylacyjne z blachy aluminiowej,kołowe,typ B/I - udział kształtek do 65 % | m2 | 87.4
137 d.1.4 | KNR 7-24 0148-02 S.02.02.04 | Montaż konstrukcji wsporczej na do zamocowania urządzeń | kg | 75
138 d.1.4 |  | Uruchomienie wentylacji i uzyskanie temperatur 1 układ | kpl. | 1
139 d.1.4 | KNR BO-12 0356-03 | Mechaniczne przebicie otworów o pow. do 0,05 m2 w ścianach o gr. do 3 cegieł | m3 | 0.5
140 d.1.4 | KNR-W 4-01 0109-09 | Wywiezienie gruzu spryzmowanego samochodami skrzyniowymi na odległość do 1 km | m3 | 0.5
141 d.1.4 | KNR-W 4-01 0109-10 | Wywiezienie gruzu spryzmowanego samochodami skrzyniowymi na każdy następny 1 km /do 10 km/ Krotność = 10 | m3 | 0.5
1.5 | Roboty demontażowe
142 d.1.5 | KNR-W 4-02 40201-02 | Demontaż przewodów wentylacyjnych z blachy stalowej o przekroju prostokątnym lub okrągłym i obwodzie do 2200 mm | m | 50
143 d.1.5 | KNR-W 4-02 40201-01 | Demontaż przewodów wentylacyjnych z blachy stalowej o przekroju prostokątnym lub okrągłym i obwodzie do 1000 mm | m | 70
144 d.1.5 | KNR-W 4-02 40203-04 | Demontaż kratek ze stali profilowanej z żaluzjami i mechanizmem nastawczym - odkręcenie kratki o obwodzie do 1000 mm | szt. | 20
145 d.1.5 | KNR-W 4-02 40203-04 | Demontaż anemostatów stlowych o średnicy do 1000 mm | szt. | 18
146 d.1.5 | KNR-W 4-02 40205-01 | Demontaż przepustnic z blachy stalowej wraz z mechanizmem nastawczym, okrągłych o średnicy do 100 mm | szt. | 10
147 d.1.5 | KNR-W 4-02 40205-02 | Demontaż przepustnic z blachy stalowej wraz z mechanizmem nastawczym, okrągłych o średnicy do 200 mm | szt. | 5
148 d.1.5 | KNR-W 4-02 0229-08 | Demontaż rurociągu z PVC o śr. 110 mm na ścianach budynku | m | 30
149 d.1.5 | KNR-W 4-02 0229-08 | Demontaż rurociągu z PVC o śr. 75 mm na ścianach budynku | m | 30
150 d.1.5 | KNR-W 4-01 0109-01 | Wywóz złomu samochodami skrzyniowymi na odległość do 1 km | m3 | 5
151 d.1.5 | KNR-W 4-01 0109-04 | Wywóz złomu samochodami skrzyniowymi na każdy następny 1 km Krotność = 10 | m3 | 5
Razem dział: INSTALACJE WEWNĘTRZNE
1.6 |  | Rozbudowa SUG
152 | kosztorys SUG | Rozbudowa sieci tyskaczy | kpl. | 1